## System and Function(quad core)
SPHE8202RQ-D 860Motherboard Hardware Configuration and Parameters
|  | Standard functions. Configuration | Optional Features.Configuration
1 | CPU | SWT8M188C
2 | DVD decoding | SPHE8202R-D
3 | Running Memory | DDR64M
4 | Memory | SPI FLASH 8M
5 | LCD | LCD Broken code display
6 | Power Amplifier IC | 7388
7 | Radio IC | 8035 only FM | 4745
8 | Volume IC | SWT8M188C
9 | Bluetooth IC | SWT8M188C bluebooth4.2
10 | Video Output | CVBS (2 way)
11 | Audio Output | FL;FR; RL，RR (4 way)
12 | AUX | Front AUX enter(2 way)
13 | interface | 1 way USB ， 1 way SD
14 |  | Standard parameter table
15 | Multi media Parameters Multimedia parameters
16 | Audio Format | MP3(don't support MP3 PRO,only supportMPEG1/2/3)
17 |  | WMA8 WMA9(don't support WMA9Lossless,WMA9VOICE.WMA9 Professional.DRM)
18 | Video Format(MP4) | AVI/MOV/MP4/MPG/DIVX/XVID/FLV(Resolution 480X320)
19 | Image Format | JPEG
20 | Radio Parameters Radio parameters
21 | Frequency range | FM：87.5MHz-108.0MHz, | AM:522KHZ-1620KHZ
22 | Radio Station Storage | FM( Pre-stored 18 radio stations） | AM( Pre-stored 12 radio stations）
23 | Radio Area | Asia, Europe, Russia, America 1, America 2, Japan
24 | Reading parameters
25 | Video Output | CVBS
26 | Compatible with CD | CD，MP3，VCD(VCD1.0/1.1/2.0 SVCD),DVD
27 | Working voltage, memory current parameters
28 | Operating voltage | 10.5V to 16V
29 | Memory current | < 6MA
30 | Amplifier parameters
31 | Test voltage | 14.4V
32 | Maximum output power | 4*25W